## Vasos
R. Desembargador Vieira Lima, nº 94, Armação, Salvador-BA + 55 71 3461-4200
FOLHA DE DADOS PARA VASOS TRATADORES E FREE-WATER KNOCKOUTS (FWKO)
DADOS DA EMPRESA
1. | Nome da empresa:
2. | Endereço:
3. | Campo: | Estação:
4. | Poço: | Contato:
5. | Telefone: | Fax:
DADOS DE PROCESSO
1. | Vazão volumétrica de óleo |  |  | BPD
2. | Vazão volumétrica de água |  |  | BPD
3. | Vazão volumétrica de gás |  |  | MMSCFD
4. | Grau API do óleo |  |  | °API
5. | Gravidade específica da água (SG) |  |  | -
6. | Viscosidade do óleo em três temperaturas dentro da faixa de trabalho
6.1. |  | cP |  | °C
6.2. |  | cP |  | °C
6.3. |  | cP |  | °C
7. | BS&W na entrada |  |  | % (vol)
8. | BS&W máximo residual requerido na saída |  |  | % (vol)
9. | Temperatura de entrada |  |  | °C
10. | Temperatura de saída requerida |  |  | °C
11. | Temperatura ambiente média - Verão |  |  | °C
12. | Temperatura ambiente média - Inverno |  |  | °C
13. | Temperatura de operação |  |  | °C
14. | Massa específica do óleo na temperatura de operação |  |  | kg/m³
15. | Massa específica do gás na temperatura de operação |  |  | kg/m³
16. | Viscosidade do gás na temperatura de operação |  |  | cP
17. | Qualidade da emulsão
18. | Pressão da água |  |  | psig
19. | Pressão de operação |  |  | kPa
20. | Tempo de residência do óleo |  |  | min
21. | Fator de carregamento máximo admissível |  |  | m/s
22. | Tempo de surgência |  |  | min
23. | Número de acidez do óleo |  |  | mgKOH/g
24. | Resistividade do óleo cru |  |  | Ohm.cm
25. | Preferência da posição da tubulação |  | Lado
26. | Medidor de vazão |  | SIM
27. | Medidor de outro tipo |  | SIM
28. | Observação quanto ao medidor
01
R. Desembargador Vieira Lima, nº 94, Armação, Salvador-BA + 55 71 3461-4200
DADOS DE PROCESSO
29. | Fração de sulfeto de hidrogênio (H2S) |  |  | %
30. | Requisição de skid |  | SIM
31. | Casa de instrumentação |  | SIM
32. | Tamanho da casa |  | SIM
33. | Requerimento isolado |  | SIM
34. | Requerimento de anel de isolamento |  | SIM
35. | Classificação da área |  | Zona 0
36. | Desligamento por nível alto |  | SIM
37. | Desligamento por nível baixo |  | SIM
38. | Material do visor de nível |  | Ferro fundido
39. | Operação da drenagem |  | Mecânica
40. | Proteção catódica |  | SIM
41. | Caso seja necessária proteção catódica |  | Ativa
42. | Necessidade de purificador de gás combustível |  | SIM
43. | Desligamento por falha de chama |  | SIM
44. | Requerimento de revestimento interior |  | SIM
45. | Requerimento de válvulas de bloqueio para drenagem |  | SIM
46. | Observações
DADOS DE ADICIONAIS - ÓLEO ANTES DO TRATAMENTO
1. | Ponto de fluidez |  |  | °C
2. | TIAC |  |  | °C
3. | Teor de parafina |  |  | %
4. | Teor de asfalteno |  |  | %
DADOS DE ADICIONAIS - ÓLEO APÓS DO TRATAMENTO
1. | Ponto de fluidez |  |  | °C
2. | TIAC |  |  | °C
3. | Teor de parafina |  |  | %
4. | Teor de asfalteno |  |  | %
5. | BS&W |  |  | %
6. | TOG |  |  | %
7. | Quantidade de sedmentos |  |  | %
8. | Tipo de tratamento do óleo utilizado atualmente, se houver:
02
R. Desembargador Vieira Lima, nº 94, Armação, Salvador-BA + 55 71 3461-4200
ANÁLISE DO ÓLEO APÓS O TRATAMENTO, SAÍDA DO TRATADOR DE ÓLEO
1. | Ponto de fluidez |  |  | °C
2. | TIAC |  |  | °C
3. | Teor de parafina |  |  | %
4. | Teor de asfalteno |  |  | %
5. | Fluido possui alto teor de incrustação |  | SIM
6. | Fluido possui alto teor de agentes causadores de espuma |  | SIM
7. | Fluido possui alto teor de agentes causadores de emulsif. |  | SIM
DADOS DA ÁGUA APÓS O TRATAMENTO
1. | Especificações da água após o tratamento
2. | Análise após o equipamento
3. | Tratamento utilizado para a água produzida atualmente, se houver
4. | Análise da água produzida atualmente, se houver
5. | Destino da água produzida
6. | Qualidade requerida para a água produzida
7. | Temperatura de descarte/injeção |  |  | °C
8. | Massa específica da água nesta temperatura |  |  | kg/m³
9. | Viscosidade da água nesta temperatura |  |  | cP
03